## ол контейнер связи
Опросный лист контейнер связи
RAL
Общая информация о проекте |  |  |  |  | серый стандарт
Название проекта | (-) | type
Конечный заказчик | (-) | type
Ожидаемая дата ввода в эксплуатацию | (дата) | type
Ожидаемая дата размещения заказа | (дата) | type
Требуемое количество контейнеров | (шт.) | type |  |  | спереди и сзади
спереди
Характеристики подключаемого оборудования
Общая мощность подключаемого оборудования связи | (kW) | type
Количество стоек, шириной и глубиной | (-) | выбрать
Количество стоек, шириной и глубиной | (-) | выбрать
Доступ к стойке с оборудованием | (-) | выбрать
стационарное
Место, где планируется размещения контейнера |  |  |  |  | на шасси
Высота над уровнем моря | (m) | type
Страна | (-) | type
Город/Населённый пункт | (-) | type
Столбец1
Данные по контейнеру |  |  |  |  | Racks qty |  | length | depth
Длина | (ft/m) | выбрать |  | ваши пожелания | 3 |  | 20ft (6.1m) | 2.44 (only wiith F30 class and up to 60kW) |  | 2.9 (High cube)
Глубина | (m) | выбрать |  | ваши пожелания | 4 |  | 40ft (12.19m) | 3 |  | Special (pls specify)
Высота | (m) | выбрать |  | ваши пожелания | 5 |  | 1 | 3.3
Наличие тамбура | (-) | выбрать |  | ваши пожелания | 6 |  | 2 |  |  | ш:600 | г: 800
Наличие доп.помещения для обслуживающего персонала | (-) | выбрать |  | ваши пожелания | 7 |  | 3 |  |  | ш:750 | г: 1000
Стационарное исполнение или на шасси | (-) | выбрать |  | ваши пожелания | 8 |  | 4 |  |  | ш:800 | г: 1070
Цвет контейнера | (-) | выбрать |  | ваши пожелания | 9 | [5 empty] | г: 1100
Наличие доп.помещения для ДГУ | (-) | выбрать |  | ваши пожелания | 10
Герметичные кабельнные вводы Roxtec | (-) | выбрать |  | ваши пожелания
Электрические характеристики
Наличие АВР | (-) | выбрать |  | ваши пожелания
Кол-во входных фидеров | (-) | выбрать |  | ваши пожелания
Размещение АВР в отдельном помещении заказчика | (-) | выбрать |  | ваши пожелания
Двойная шина синхронизации с STS (быстродействующий статический переключатель) | (-) | выбрать |  | ваши пожелания
Параметры стоек (высота не более 42U)
Тепловая нагрузка Стойки 1 | (kW) | type | 20ft solution | 40 ft solution
Тепловая нагрузка Стойки 2 | (kW) | type
Тепловая нагрузка Стойки 3 | (kW) | type
Тепловая нагрузка Стойки 4 | (kW) | type
Тепловая нагрузка Стойки 5 | (kW) | type
Тепловая нагрузка Стойки 6 | (kW) | type |  |  |  | Без резервирования
Тепловая нагрузка Стойки 7 | (kW) | type |  |  |  | N+1
Тепловая нагрузка Стойки 8 | (kW) | type |  |  |  | 2N
Тепловая нагрузка Стойки 9 | (kW) | type
Тепловая нагрузка Стойки 10 | (kW) | type |  |  |  | 25 |  | -15 | 17
[6 empty] | 30 |  | -20 | 18
Охлаждение и вентиляция | [5 empty] | 35 |  | -25 | 19
Резервирование | (-.) | выбрать |  |  |  | 40 |  | -30 | 20
Макс.температура окр.воздуха | (ºC) | выбрать |  |  |  | 45 |  | -35 | 21
Мин.температура окр.воздуха | (ºC) | выбрать |  | ваши пожелания |  | 50 |  | -40 | 22
Входная температура в стойку | (ºC) | выбрать |  | ваши пожелания |  |  |  |  | 23
Размещение наружных блоков кондиционеров | (-) | выбрать |  | ваши пожелания |  | 55 |  | -45 | 24
Тип кондиционера | (-) | выбрать |  | ваши пожелания |  |  | CW |  | 25
Фрикулинг | (-) | выбрать |  | ваши пожелания |  |  |  | -55
Электропитание систем кондиционирования от ИБП/инвертора | (-) | выбрать |  | ваши пожелания |  |  | 24В |  | промышленный
Аварийное электропитание кондиционера | (-) | выбрать |  | ваши пожелания |  |  | 220В |  | канальный
Автоматическая система приточно-вытяжной вентиляции | (-) | выбрать |  | ваши пожелания
статич.модульный
ИБП/инвертор | [6 empty] | статич.моноблочный
Резервирование ИБП | (-.) | выбрать |  |  |  |  | динамический ИБП
Размещение ИБП в отдельном помещении | (-.) | выбрать |  | ваши пожелания |  |  |  | 5
Тип ИБП | (-.) | выбрать |  | ваши пожелания
Питание системы кондиционирования через ИБП | (-) | выбрать | [5 empty] | 10
Время автономной работы ИБП при 100% нагрузке | (min) | выбрать |  | ваши пожелания |  |  | Хладон | 15
[7 empty] | СО2 | 20
Требования к пожарной безопасности | [6 empty] | Novec
Система раннего обнаружения возгорания в стойке | (-) | выбрать
Газовая система пожаротушения | (-) | выбрать |  | ваши пожелания
Порошковая система пожаротушения | (-) | выбрать |  | ваши пожелания
Аэрозольная система пожаротушения | (-) | выбрать |  | ваши пожелания |  |  | Да
Огнетушители | (-) | выбрать |  | ваши пожелания
Аварийный
Требования к охранной системе
Наличие охранной системы | (-) | выбрать | [5 empty] | по отпечатку пальца
Дверные замки | (-) | выбрать |  | ваши пожелания |  |  | F30 | карта
Охранная система с электронным ключом | (-) | выбрать |  | ваши пожелания |  |  | F60
F90
Система распределения питания | [6 empty] | F120 | стандартный замок
Требуется ли установка Rack PDU на каждую стойку | (-) | выбрать | [5 empty] | электромеханический управляемый замок
Тип PDU | (-) | выбрать |  | ваши пожелания |  |  |  | замок типа "антипаника"
Напряжение питания RACK PDUs | (-) | выбрать
Количество розеток типа C13 | (nr.) | выбрать
Количество розеток типа C19 | (nr.) | выбрать |  |  |  |  | 400V/3ph/32A
[7 empty] | 400V/3ph/16A |  | 400V/3ph
Система мониторинга | [6 empty] | 230V/1ph/32A |  | 230V/1ph
SNMP для системы кондиционирования | (-) | выбрать |  |  |  |  | 230V/1ph/16A
SNMP для ИБП | (-) | выбрать
RS485 для системы кондиционирования | (-) | выбрать
RS485 для ИБП | (-) | выбрать
Видеонаблюдение | (-) | выбрать |  | ваши пожелания |  |  | DI-STRIP
Тип камер системы видеонаблюдения | (-) | выбрать |  | ваши пожелания
Цифровой видеорегистратор | (-) | выбрать |  | ваши пожелания |  |  | Liebert MPH
Жесткий диск для видеорегистратора | (-) | выбрать |  | объем памяти |  |  | Liebert MPX
Монитор для цифрового видеорегистратора | (-) | выбрать |  | уточнить исполнение
Опциональное оборудование | [6 empty] | IP
Лестница для контейнера | (-) | выбрать |  | ваши пожелания |  |  | стандартный корпус
Кабельные лотки на потолке | (-) | выбрать |  | ваши пожелания
Защитный козырек над входной дверью | (-) | выбрать |  | ваши пожелания
Покрытие пола | (-) | выбрать |  | ваши пожелания
Площадка с лестницей входа и ограждением | (-) | выбрать |  | ваши пожелания
Защитные кожухи вентиляционных окон | (-) | выбрать |  | ваши пожелания
Откидной монтажный столик | (-) | выбрать |  | ваши пожелания
Стул складной со штатным креплением на стене | (-) | выбрать |  | ваши пожелания
Кабельный ввод сверху | (-) | выбрать |  | ваши пожелания
Щит собственных нужд | (-) | выбрать |  | ваши пожелания
Щит мониторинга | (-) | выбрать |  | ваши пожелания
Средства индивидуальной защиты (аптечка, коврик, боты, перчатки) | (-) | выбрать |  | ваши пожелания
Блок-контейнер с ДГУ для питания БКС | (-) | выбрать |  |  |  |  | камеры с питанием 220В
купольные
Дополнительные пожелания к контейнеру связи не учтенные выше | [6 empty] | камеры с питанием 24В
камеры с питанием 12В
антистатический линолеум
алюминиевый лист
Note on C43: giackoj060796: maximum for 20ft container with UPS
Note on C44: giackoj060796: maximum for 20ft container without UPS